## Wunschliste
Wunschliste
Experimente | Anzahl
ODMR | 1

## Bauteile nach Würfeln
Bauteile | Bezugsquelle | Summe Module | Grundplatte 4x3 2St. | Grundplatte 4x6 | Laser 3V | Strahlteiler | Linse 26,5mm | XY-Stage | Spiegel 45° | Farbfilter | Gitterhalter | Photodiode | Steuerkasten | Schirm | Zielhilfe
Benötigt für ausgewählte Sets |  | 7 | 1 | 1 | 1 | 1 | 1 | 1 | 1 | 1 | 1 | 1 | 1 | 1 | 1
00A_Sw_V1_Grundplatte 4x6 | https://o3q.de/anleitungen-dateien/ | 1 | 0 | 1
00B_Sw_V2_Grundplatte_Verb. 4x3 | https://o3q.de/anleitungen-dateien/ | 2 | 2
00B_Sw_V2_Verbinder_Gr.P | https://o3q.de/anleitungen-dateien/ | 3 | 3
01A_Go_V1_Würfelboden 1x1 | https://o3q.de/anleitungen-dateien/ | 5 |  |  | 1 | 1 | 1 | 1 | 1
01B_Go_V1_Würfelboden 1x1_geschlossen | https://o3q.de/anleitungen-dateien/ | 2 | [7 empty] | 1 | 1
02A_Br_V1_Würfeldeckel 1x1 | https://o3q.de/anleitungen-dateien/ | 5 |  |  | 1 | 1 | 1 | 1 | 1
05A_Si_V1_Gitterhalter_Rahmen | https://o3q.de/anleitungen-dateien/ | 1 | [8 empty] | 1
05A_Si_V1_Gitterhalter_Stopper | https://o3q.de/anleitungen-dateien/ | 1 | [8 empty] | 1
05A_Si_V1_Gitterhalter_Schlitten | https://o3q.de/anleitungen-dateien/ | 1 | [8 empty] | 1
10A_Si_V1_Einsatz 90° | https://o3q.de/anleitungen-dateien/ | 1 |  |  | 1
10B_Si_V1_Einsatz 45° | https://o3q.de/anleitungen-dateien/ | 1 | [6 empty] | 1
11A_Si_V1_Laserplatte | https://o3q.de/anleitungen-dateien/ | 1 |  |  | 1
11C_Si_V1_Spiegelplatte | https://o3q.de/anleitungen-dateien/ | 1 | [6 empty] | 1
12A_Si_V1_Strahlteiler_Oben | https://o3q.de/anleitungen-dateien/ | 1 |  |  |  | 1
12A_Si_V1_Strahlteiler_Klemme | https://o3q.de/anleitungen-dateien/ | 1 |  |  |  | 1
12A_Si_V1_Strahlteiler_Unten | https://o3q.de/anleitungen-dateien/ | 1 |  |  |  | 1
13C_Si_V1_Linsenhalter_f=26,5mm | https://o3q.de/anleitungen-dateien/ | 1 |  |  |  |  | 1
31_Si_V1_XY-Stage_Backplate | ODMR | 1 | [5 empty] | 1
31_Si_V1_XY-Stage_Mitte | ODMR | 1 | [5 empty] | 1
31_Si_V1_XY-Stage_Rahmen | ODMR | 1 | [5 empty] | 1
31_Si_V1_XY-Stage_Stage | ODMR | 1 | [5 empty] | 1
09_Si_V1_Steuerkasten_Boden | ODMR | 1 | [10 empty] | 1
04A_We_V1_Schirm Basis | https://o3q.de/anleitungen-dateien/ | 2 | [11 empty] | 1 | 1
04B_We_V1_Schirm | https://o3q.de/anleitungen-dateien/ | 1 | [11 empty] | 1
04C_We_V1_Lochblende | https://o3q.de/anleitungen-dateien/ | 1 | [12 empty] | 1
03A_Ro_V1_Stellschraube_Kopf | https://o3q.de/anleitungen-dateien/ | 6 |  |  | 2 |  |  | 2 | 2
05A_Ro_V1_Gitterhalter_Drehknopf | https://o3q.de/anleitungen-dateien/ | 1 | [8 empty] | 1
0
Sonderbauteile
Federn | https://www.conrad.de/de/p/17441-druckfedern-inhalt-5-st-893193.html#productDownloads | 1 | [5 empty] | 1
ESP32 Dev Kit C V4 | https://www.conrad.de/de/p/az-delivery-esp32-dev-kit-c-v4-unverloetet-kompatibel-mit-arduino-850038777.html | 1 | [10 empty] | 1
ADF4351 | Ebay | 1 | [10 empty] | 1
SPF5189 | Ebay | 1 | [10 empty] | 1
Platine mit Diamanten | Bei Markus | 1 | [5 empty] | 1
Reichelt
USB-Kabel mit Schalter | https://www.reichelt.de/raspberry-pi-kabel-mit-schalter-100-cm-schwarz-rpi-cable-sw-100-p242762.html?&nbc=1 | 1 | [10 empty] | 1
Hallsonde | https://www.reichelt.de/hallsensor-digital-uni-bipolar-3-8-24-v-tle-4905l-p25717.html | 1 | [5 empty] | 1
XLR-Stecker, 3-polig | https://www.reichelt.de/xlr-stecker-3-polig-vernickelte-kontakte-xlr-3st-n-p40793.html | 1 | [5 empty] | 1
XLR-Stecker, 4-polig | https://www.reichelt.de/xlr-stecker-4-polig-vernickelte-kontakte-xlr-4st-n-p255796.html | 1 | [9 empty] | 1
Hohlstecker | https://www.reichelt.de/hohlstecker-knickschutz-aussen-5-5-mm-innen-2-5-mm-hs-25-9-p8649.html?&trstct=pol_9&nbc=1 | 1 |  |  | 1
Hohlbuchse | https://www.reichelt.de/einbaubuchse-aussen-5-6-mm-innen-2-5-mm-dc-072342l-p196471.html?&trstct=pol_15&nbc=1 | 1 | [10 empty] | 1
SMA-Kabel mit Stecker | https://www.reichelt.de/hf-antennenkabel-sma-stecker-sma-stecker-2-m-lmr195-low-loss-delock-88892-p257766.html?&trstct=pol_4&nbc=1 | 0.5 | [5 empty] | 0.5
SMA-Verbinder | https://www.reichelt.de/sma-stecker-sma-stecker-delock-88726-p139096.html | 1 | [10 empty] | 1
Lichtsensor TSL2591 | https://www.reichelt.de/entwicklerboards-lichtsensor-tsl2591-debo-light-sens6-p316547.html | 1 | [9 empty] | 1
Relais 5V | https://www.reichelt.de/entwicklerboards-relais-modul-1-channel-5-v-debo-relais-1ch-p282566.html?&nbc=1 | 1 | [10 empty] | 1
XLR-Einbaubuchse, 4-polig | https://www.reichelt.de/xlr-einbaubuchse-4-polig-mit-verriegelung-xlr-4eb-p22903.html | 1 | [10 empty] | 1
XLR-Einbaubuchse, 3-polig | https://www.reichelt.de/xlr-einbaubuchse-3-polig-vernickelte-kontakte-xlr-3eb-n-p40794.html | 1 | [10 empty] | 1
Widerstand 51Ohm SMD | https://www.reichelt.de/smd-widerstand-0805-51-ohm-125-mw-5--rnd-1550805-ap-p250233.html | 1 | [5 empty] | 1
Widerstand 10Ohm (In Laserdiodenkabel oder Steuerkasten?) | https://www.reichelt.de/duennschichtwiderstand-axial-1-w-10-ohm-1--vi-mbe04140c1009-p233801.html | 1 | [10 empty] | 1
Lochrasterplatine 40x60 | https://www.reichelt.de/lochrasterplatine-doppelseitig-60-x-40-mm-lr-ds-46-p319112.html | 1 | [10 empty] | 1
Buchsenleiste | https://www.reichelt.de/buchsenleiste-50-pol-gerade-rm-2-54-h-7-0-mm-bl-1x50g7-2-54-p180556.html | 1 | [10 empty] | 1
Schrumpfschlauch | https://www.reichelt.de/schrumpfschlauch-sortiment-schwarz-100-teilig-delock-86271-p152924.html?search=Delock+86271 | 2 |  |  | 1 | [7 empty] | 1
Zwillingslitze | https://www.reichelt.de/lautsprecherkabel-rot-schwarz-cu-10-m-la-205-10-p9813.html?&trstct=vrt_pdn&nbc=1 | 4 |  |  | 1 |  |  | 1 |  |  |  | 1 | 1
Klebepad ~19mm^2 | https://www.conrad.de/de/p/3m-vhb-5952f-5952f-193-doppelseitiges-klebeband-vhb-5952f-schwarz-l-x-b-3-m-x-19-mm-1-st-806742.html | 2 | [5 empty] | 1 | 1
Gewindeeinsatz | https://www.reichelt.de/3d-druck-gewindeeinsaetze-m3x5-7-100-stueck-rx-m3x5-7-p332213.html?&trstct=pos_4&nbc=1 | 21 |  |  | 4 | 2 |  | 8 | 3 |  |  | 4
Sekundenkleber | https://www.reichelt.de/sekundenkleber-super-glue-140-schnell-aushaertend-20-g-wiko-sg140-20-p98444.html?&trstct=pos_5&nbc=1 | 5 | [5 empty] | 1 |  | 1 | 1 |  | 1 |  | 1
Spiralschlauch | https://www.reichelt.de/spiralschlauch-3-25-mm-10-m-weiss-quad-2111c141-p332584.html | 3 |  |  | 1 |  |  | 1 |  |  |  |  | 1
Kabelbinder |  | 1 | [5 empty] | 1
Lötzinn | https://www.reichelt.de/loetzinn-bleifrei-0-75-mm-250-g-lz-fe-csn-0-75-2-p141701.html?&trstct=pos_5&nbc=1 | 3 |  |  | 1 |  |  | 1 |  |  |  |  | 1
Astromedia.de
Teildurchlässiger Vorderflächenspiegel | https://astromedia.de/Teildurchlaessiger-Vorderflaechen-Glasspiegel-30x40mm | 1 |  |  |  | 1
Vorderflächenspiegel | https://astromedia.de/Vorderflaechen-Glasspiegel-22x22mm | 1 | [6 empty] | 1
Linse, f=26,5mm | https://astromedia.de/Opti-MediaAchromat-51 | 2 |  |  |  |  | 1 |  |  |  |  | 1
Supermagnete.de
Magnetkugel, 5mm | https://www.supermagnete.de/magnetkugeln-neodym/magnetkugel-5mm_K-05-N | 0
Alternative Magnetkugeln | https://www.magnethandel.de/neocube-216-magnetkugeln-kugelmagnete-magnetset-nickel | 201 | 96 | 96 | 4 |  |  |  | 4 |  | 1
Schraubenhimmel.de
Inbus, M3x12 | https://www.schraubenhimmel.de/schrauben/zylinderkopf/metrisch-innensechskant/39228/din-912-stahl-8.8-verzinkt-m-3x12-zylinderschrauben-mit-innensechskant | 46 |  |  | 6 | 6 | 4 | 9 | 5 | 4 | 4 | 8
Mutter, M3 | https://www.schraubenhimmel.de/muttern/sechskantmuttern/normale-form/40146/din-934-stahl-6-verzinkt-m-3-sechskantmuttern | 18 | [7 empty] | 5 | 5 |  |  | 4 | 4
Mutter, M3, Selbstsichernd | https://www.schraubenhimmel.de/muttern/sechskantmuttern/stopmuttern/mit-kunststoff-klemmteil/28174/din-985-stahl-6-verzinkt-m-3-sechskantmutter-mit-klemmteil-niedrige-form-kleinpaket | 10 |  |  | 2 |  |  | 6 | 2
Außensechskant, M3x40 | https://www.schraubenhimmel.de/schrauben/sechskantkopf/metrisch/95172/din-933/iso-4017-stahl-8.8-verzinkt-m-3x40-sechskantschrauben-vollgewinde | 7 |  |  | 2 |  |  | 3 | 2
Roithner Laser
Laserdiode Grün: CW532-1-831 | https://www.roithner-laser.com/laser_modules_dot_532.html | 1 |  |  | 1
Benötigt pro Experiment
ODMR |  | 1 | 1 | 1 | 1 | 1 | 1 | 1 | 1 | 1 | 1 | 1 | 1 | 1 | 1